## RSW-nd
| Design Values |  | Measured Values | [9 empty] | Design Values
|  |  | y=1 | y=1 | y=14.932 | y=14.932 | y=28.324 | y=28.324 | y=38.932 | y=38.932 | y=45.948 | y=45.948 | Wing Tip Radius
x/c | Zu/C | ZL/C | Zu/C | ZL/C | Zu/C | ZL/C | Zu/C | ZL/C | Zu/C | ZL/C | Zu/C | ZL/C | R, in
0 | 0 | 0 | 0 | 0 | 0 | 0 | 0 | 0 | 0 | 0 | 0 | 0 | 0
0.0075 | 0.019208 | -0.019208 | 0.019046 | -0.019692 | 0.018896 | -0.019588 | 0.018808 | -0.019267 | 0.019083 | -0.019096 | 0.019367 | -0.019104 | 0.019208
0.0125 | 0.023458 | -0.023542 | 0.023342 | -0.023958 | 0.023154 | -0.023821 | 0.023217 | -0.023621 | 0.023438 | -0.0235 | 0.023671 | -0.023388 | 0.0235
0.025 | 0.030125 | -0.030625 | 0.029971 | -0.030979 | 0.029817 | -0.030733 | 0.029988 | -0.03075 | 0.0302 | -0.030504 | 0.030208 | -0.030296 | 0.030375
0.0375 | 0.0345 | -0.035292 | 0.034275 | -0.035704 | 0.034308 | -0.035408 | 0.034342 | -0.035383 | 0.034579 | -0.035192 | 0.03465 | -0.035008 | 0.034875
0.05 | 0.037917 | -0.039 | 0.037708 | -0.039317 | 0.037708 | -0.039096 | 0.037758 | -0.039021 | 0.037929 | -0.038833 | 0.037954 | -0.038637 | 0.038458
0.075 | 0.043042 | -0.044458 | 0.042871 | -0.044667 | 0.042875 | -0.044554 | 0.042896 | -0.044513 | 0.043042 | -0.044329 | 0.042921 | -0.043967 | 0.04375
0.1 | 0.04675 | -0.048375 | 0.046629 | -0.048492 | 0.046567 | -0.048417 | 0.046567 | -0.048346 | 0.046662 | -0.048167 | 0.046504 | -0.047833 | 0.047542
0.125 | 0.049708 | -0.051417 | 0.049587 | -0.05155 | 0.049563 | -0.051437 | 0.049625 | -0.051442 | 0.049583 | -0.051183 | 0.049342 | -0.050858 | 0.050583
0.15 | 0.052 | -0.053708 | 0.051942 | -0.053867 | 0.051913 | -0.053758 | 0.051937 | -0.053742 | 0.051892 | -0.053483 | 0.051737 | -0.05325 | 0.052833
0.175 | 0.053875 | -0.055542 | 0.0539 | -0.055742 | 0.053817 | -0.055604 | 0.053854 | -0.055542 | 0.053871 | -0.055346 | 0.053696 | -0.055292 | 0.054708
0.2 | 0.055375 | -0.056875 | 0.055562 | -0.057046 | 0.055363 | -0.056958 | 0.055417 | -0.056938 | 0.055517 | -0.056796 | 0.05545 | -0.056804 | 0.056125
0.25 | 0.057667 | -0.058875 | 0.057817 | -0.058946 | 0.057692 | -0.058842 | 0.057662 | -0.058817 | 0.057638 | -0.058821 | 0.057821 | -0.058929 | 0.05825
0.3 | 0.058958 | -0.05975 | 0.059071 | -0.059762 | 0.058946 | -0.059667 | 0.05895 | -0.059617 | 0.058908 | -0.059625 | 0.059058 | -0.059846 | 0.059333
0.35 | 0.059667 | -0.059875 | 0.059762 | -0.059892 | 0.059713 | -0.059762 | 0.059704 | -0.059692 | 0.059625 | -0.059512 | 0.059733 | -0.059975 | 0.05975
0.4 | 0.059958 | -0.059042 | 0.060087 | -0.058971 | 0.059983 | -0.058863 | 0.059987 | -0.058875 | 0.059871 | -0.058638 | 0.059987 | -0.059067 | 0.0595
0.45 | 0.059667 | -0.057292 | 0.059808 | -0.057246 | 0.059754 | -0.057154 | 0.059808 | -0.057171 | 0.059704 | -0.056958 | 0.059842 | -0.057263 | 0.058458
0.5 | 0.059042 | -0.054417 | 0.059142 | -0.054454 | 0.059071 | -0.054317 | 0.059125 | -0.054317 | 0.059033 | -0.054183 | 0.0592 | -0.054371 | 0.056708
0.55 | 0.057792 | -0.05 | 0.057888 | -0.050046 | 0.057883 | -0.049879 | 0.057879 | -0.049908 | 0.057817 | -0.049846 | 0.057954 | -0.049954 | 0.053875
0.575 | 0.057042 | -0.046917 | 0.057138 | -0.046942 | 0.057092 | -0.046767 | 0.057071 | -0.046783 | 0.057037 | -0.046767 | 0.057117 | -0.046875 | 0.052
0.6 | 0.056042 | -0.043042 | 0.056217 | -0.04305 | 0.056196 | -0.04285 | 0.056113 | -0.042879 | 0.056088 | -0.042862 | 0.05615 | -0.042979 | 0.049542
0.625 | 0.055 | -0.038083 | 0.055146 | -0.038038 | 0.055104 | -0.03785 | 0.055067 | -0.0379 | 0.055017 | -0.037879 | 0.055062 | -0.038033 | 0.046542
0.65 | 0.053667 | -0.03175 | 0.053833 | -0.031692 | 0.0538 | -0.031538 | 0.053771 | -0.031517 | 0.053712 | -0.031517 | 0.053721 | -0.031658 | 0.042708
0.675 | 0.052083 | -0.02475 | 0.052308 | -0.024758 | 0.052262 | -0.024567 | 0.052213 | -0.024533 | 0.052167 | -0.024546 | 0.052121 | -0.024696 | 0.038417
0.7 | 0.050458 | -0.018292 | 0.050379 | -0.018413 | 0.050704 | -0.018208 | 0.050658 | -0.018133 | 0.050533 | -0.018075 | 0.0506 | -0.018233 | 0.034375
0.725 | 0.0485 | -0.012542 | 0.048429 | -0.012808 | 0.048904 | -0.012475 | 0.048933 | -0.012492 | 0.048742 | -0.012354 | 0.048696 | -0.012579 | 0.0305
0.75 | 0.046375 | -0.0072917 | 0.046387 | -0.0075042 | 0.0468 | -0.0070708 | 0.046846 | -0.0072125 | 0.046771 | -0.0071083 | 0.046704 | -0.0073375 | 0.026833
0.775 | 0.044083 | -0.0027083 | 0.044137 | -0.0027917 | 0.044479 | -0.0025333 | 0.044592 | -0.0024917 | 0.044533 | -0.0024042 | 0.044437 | -0.0024917 | 0.023375
0.8 | 0.041375 | 0.0012083 | 0.04145 | 0.0011833 | 0.0418 | 0.001475 | 0.041942 | 0.0015375 | 0.041883 | 0.0016542 | 0.041683 | 0.0014875 | 0.020083
0.825 | 0.038292 | 0.0045 | 0.038433 | 0.0045333 | 0.038687 | 0.0051542 | 0.038863 | 0.0048708 | 0.038833 | 0.0049917 | 0.038667 | 0.0048792 | 0.016875
0.85 | 0.034708 | 0.006875 | 0.034946 | 0.0070208 | 0.035192 | 0.0073833 | 0.0353 | 0.0073125 | 0.035388 | 0.0075458 | 0.035196 | 0.0073042 | 0.013917
0.875 | 0.03075 | 0.0084583 | 0.031 | 0.0086 | 0.031225 | 0.008975 | 0.031325 | 0.0089583 | 0.031442 | 0.0091417 | 0.031275 | 0.0088792 | 0.011125
0.9 | 0.026042 | 0.0087917 | 0.026321 | 0.0089458 | 0.026546 | 0.0092125 | 0.026717 | 0.0092958 | 0.026858 | 0.0095083 | 0.026613 | 0.0091 | 0.008625
0.925 | 0.02075 | 0.0077917 | 0.021025 | 0.008 | 0.02115 | 0.00835 | 0.021417 | 0.0082833 | 0.021471 | 0.008575 | 0.021179 | 0.0083292 | 0.0064583
0.95 | 0.014583 | 0.0049583 | 0.014892 | 0.0052292 | 0.014917 | 0.005475 | 0.015133 | 0.0055542 | 0.015254 | 0.0058125 | 0.014942 | 0.0054417 | 0.0047917
0.975 | 0.0074583 | -4.1667e-05 | 0.0077667 | 0.00022083 | 0.0076208 | 0.00043333 | 0.0078958 | 0.00053333 | 0.0078833 | 0.000725 | 0.0075375 | 0.00037917 | 0.00375
1 | -0.00079167 | -0.0077917 | -0.00032083 | -0.0073542 | -0.00090417 | -0.0074833 | -0.00076667 | -0.007225 | -0.00025417 | -0.0069625 | -0.00057917 | -0.0073208 | 0.0035
Difference
x/c
0 | 0 | 0 | 0 | 0 | 0 | 0 | 0 | 0
0.0075 | 0 | 0 | -0.0001625 | -0.00048333 | -0.0003125 | -0.00037917 | -0.0004 | -5.8333e-05
0.0125 | 0 | 0 | -0.00011667 | -0.00041667 | -0.00030417 | -0.00027917 | -0.00024167 | -7.9167e-05
0.025 | 0 | 0 | -0.00015417 | -0.00035417 | -0.00030833 | -0.00010833 | -0.0001375 | -0.000125
0.0375 | 0 | 0 | -0.000225 | -0.0004125 | -0.00019167 | -0.00011667 | -0.00015833 | -9.1667e-05
0.05 | 0 | 0 | -0.00020833 | -0.00031667 | -0.00020833 | -9.5833e-05 | -0.00015833 | -2.0833e-05
0.075 | 0 | 0 | -0.00017083 | -0.00020833 | -0.00016667 | -9.5833e-05 | -0.00014583 | -5.4167e-05
0.1 | 0 | 0 | -0.00012083 | -0.00011667 | -0.00018333 | -4.1667e-05 | -0.00018333 | 2.9167e-05
0.125 | 0 | 0 | -0.00012083 | -0.00013333 | -0.00014583 | -2.0833e-05 | -8.3333e-05 | -2.5e-05
0.15 | 0 | 0 | -5.8333e-05 | -0.00015833 | -8.75e-05 | -5e-05 | -6.25e-05 | -3.3333e-05
0.175 | 0 | 0 | 2.5e-05 | -0.0002 | -5.8333e-05 | -6.25e-05 | -2.0833e-05 | 0
0.2 | 0 | 0 | 0.0001875 | -0.00017083 | -1.25e-05 | -8.3333e-05 | 4.1667e-05 | -6.25e-05
0.25 | 0 | 0 | 0.00015 | -7.0833e-05 | 2.5e-05 | 3.3333e-05 | -4.1667e-06 | 5.8333e-05
0.3 | 0 | 0 | 0.0001125 | -1.25e-05 | -1.25e-05 | 8.3333e-05 | -8.3333e-06 | 0.00013333
0.35 | 0 | 0 | 9.5833e-05 | -1.6667e-05 | 4.5833e-05 | 0.0001125 | 3.75e-05 | 0.00018333
0.4 | 0 | 0 | 0.00012917 | 7.0833e-05 | 2.5e-05 | 0.00017917 | 2.9167e-05 | 0.00016667
0.45 | 0 | 0 | 0.00014167 | 4.5833e-05 | 8.75e-05 | 0.0001375 | 0.00014167 | 0.00012083
0.5 | 0 | 0 | 0.0001 | -3.75e-05 | 2.9167e-05 | 0.0001 | 8.3333e-05 | 0.0001
0.55 | 0 | 0 | 9.5833e-05 | -4.5833e-05 | 9.1667e-05 | 0.00012083 | 8.75e-05 | 9.1667e-05
0.575 | 0 | 0 | 9.5833e-05 | -2.5e-05 | 5e-05 | 0.00015 | 2.9167e-05 | 0.00013333
0.6 | 0 | 0 | 0.000175 | -8.3333e-06 | 0.00015417 | 0.00019167 | 7.0833e-05 | 0.0001625
0.625 | 0 | 0 | 0.00014583 | 4.5833e-05 | 0.00010417 | 0.00023333 | 6.6667e-05 | 0.00018333
0.65 | 0 | 0 | 0.00016667 | 5.8333e-05 | 0.00013333 | 0.0002125 | 0.00010417 | 0.00023333
0.675 | 0 | 0 | 0.000225 | -8.3333e-06 | 0.00017917 | 0.00018333 | 0.00012917 | 0.00021667
0.7 | 0 | 0 | -7.9167e-05 | -0.00012083 | 0.00024583 | 8.3333e-05 | 0.0002 | 0.00015833
0.725 | 0 | 0 | -7.0833e-05 | -0.00026667 | 0.00040417 | 6.6667e-05 | 0.00043333 | 5e-05
0.75 | 0 | 0 | 1.25e-05 | -0.0002125 | 0.000425 | 0.00022083 | 0.00047083 | 7.9167e-05
0.775 | 0 | 0 | 5.4167e-05 | -8.3333e-05 | 0.00039583 | 0.000175 | 0.00050833 | 0.00021667
0.8 | 0 | 0 | 7.5e-05 | -2.5e-05 | 0.000425 | 0.00026667 | 0.00056667 | 0.00032917
0.825 | 0 | 0 | 0.00014167 | 3.3333e-05 | 0.00039583 | 0.00065417 | 0.00057083 | 0.00037083
0.85 | 0 | 0 | 0.0002375 | 0.00014583 | 0.00048333 | 0.00050833 | 0.00059167 | 0.0004375
0.875 | 0 | 0 | 0.00025 | 0.00014167 | 0.000475 | 0.00051667 | 0.000575 | 0.0005
0.9 | 0 | 0 | 0.00027917 | 0.00015417 | 0.00050417 | 0.00042083 | 0.000675 | 0.00050417
0.925 | 0 | 0 | 0.000275 | 0.00020833 | 0.0004 | 0.00055833 | 0.00066667 | 0.00049167
0.95 | 0 | 0 | 0.00030833 | 0.00027083 | 0.00033333 | 0.00051667 | 0.00055 | 0.00059583
0.975 | 0 | 0 | 0.00030833 | 0.0002625 | 0.0001625 | 0.000475 | 0.0004375 | 0.000575
1 | 0 | 0 | 0.00047083 | 0.0004375 | -0.0001125 | 0.00030833 | 2.5e-05 | 0.00056667
Error
x/c
0 |  |  | #DIV/0! | #DIV/0! | #DIV/0! | #DIV/0! | #DIV/0! | #DIV/0!
0.0075 |  |  | -0.846% | 2.516% | -1.627% | 1.974% | -2.082% | 0.3037%
0.0125 |  |  | -0.4973% | 1.77% | -1.297% | 1.186% | -1.03% | 0.3363%
0.025 |  |  | -0.5118% | 1.156% | -1.024% | 0.3537% | -0.4564% | 0.4082%
0.0375 |  |  | -0.6522% | 1.169% | -0.5556% | 0.3306% | -0.4589% | 0.2597%
0.05 |  |  | -0.5495% | 0.812% | -0.5495% | 0.2457% | -0.4176% | 0.05342%
0.075 |  |  | -0.3969% | 0.4686% | -0.3872% | 0.2156% | -0.3388% | 0.1218%
0.1 |  |  | -0.2585% | 0.2412% | -0.3922% | 0.08613% | -0.3922% | -0.06029%
0.125 |  |  | -0.2431% | 0.2593% | -0.2934% | 0.04052% | -0.1676% | 0.04862%
0.15 |  |  | -0.1122% | 0.2948% | -0.1683% | 0.0931% | -0.1202% | 0.06206%
0.175 |  |  | 0.0464% | 0.3601% | -0.1083% | 0.1125% | -0.03867% | 0%
0.2 |  |  | 0.3386% | 0.3004% | -0.02257% | 0.1465% | 0.07524% | 0.1099%
0.25 |  |  | 0.2601% | 0.1203% | 0.04335% | -0.05662% | -0.007225% | -0.09908%
0.3 |  |  | 0.1908% | 0.02092% | -0.0212% | -0.1395% | -0.01413% | -0.2232%
0.35 |  |  | 0.1606% | 0.02784% | 0.07682% | -0.1879% | 0.06285% | -0.3062%
0.4 |  |  | 0.2154% | -0.12% | 0.0417% | -0.3035% | 0.04864% | -0.2823%
0.45 |  |  | 0.2374% | -0.08% | 0.1466% | -0.24% | 0.2374% | -0.2109%
0.5 |  |  | 0.1694% | 0.06891% | 0.0494% | -0.1838% | 0.1411% | -0.1838%
0.55 |  |  | 0.1658% | 0.09167% | 0.1586% | -0.2417% | 0.1514% | -0.1833%
0.575 |  |  | 0.168% | 0.05329% | 0.08766% | -0.3197% | 0.05113% | -0.2842%
0.6 |  |  | 0.3123% | 0.01936% | 0.2751% | -0.4453% | 0.1264% | -0.3775%
0.625 |  |  | 0.2652% | -0.1204% | 0.1894% | -0.6127% | 0.1212% | -0.4814%
0.65 |  |  | 0.3106% | -0.1837% | 0.2484% | -0.6693% | 0.1941% | -0.7349%
0.675 |  |  | 0.432% | 0.03367% | 0.344% | -0.7407% | 0.248% | -0.8754%
0.7 |  |  | -0.1569% | 0.6606% | 0.4872% | -0.4556% | 0.3964% | -0.8656%
0.725 |  |  | -0.146% | 2.126% | 0.8333% | -0.5316% | 0.8935% | -0.3987%
0.75 |  |  | 0.02695% | 2.914% | 0.9164% | -3.029% | 1.015% | -1.086%
0.775 |  |  | 0.1229% | 3.077% | 0.8979% | -6.462% | 1.153% | -8%
0.8 |  |  | 0.1813% | -2.069% | 1.027% | 22.07% | 1.37% | 27.24%
0.825 |  |  | 0.37% | 0.7407% | 1.034% | 14.54% | 1.491% | 8.241%
0.85 |  |  | 0.6843% | 2.121% | 1.393% | 7.394% | 1.705% | 6.364%
0.875 |  |  | 0.813% | 1.675% | 1.545% | 6.108% | 1.87% | 5.911%
0.9 |  |  | 1.072% | 1.754% | 1.936% | 4.787% | 2.592% | 5.735%
0.925 |  |  | 1.325% | 2.674% | 1.928% | 7.166% | 3.213% | 6.31%
0.95 |  |  | 2.114% | 5.462% | 2.286% | 10.42% | 3.771% | 12.02%
0.975 |  |  | 4.134% | -630% | 2.179% | -1140% | 5.866% | -1380%
1 |  |  | -59.47% | -5.615% | 14.21% | -3.957% | -3.158% | -7.273%

## RectSupercriticalWing
|  | Design Values |  | Measured Values | [9 empty] | Design Values
|  |  |  | y=1 | y=1 | y=14.932 | y=14.932 | y=28.324 | y=28.324 | y=38.932 | y=38.932 | y=45.948 | y=45.948 | Wing Tip Radius
| x/c | Zu,in | Zl,in | Zu,in | Zl,in | Zu,in | Zl,in | Zu,in | Zl,in | Zu,in | Zl,in | Zu,in | Zl,in | R, in
0 | 0 | 0 | 0 | 0 | 0 | 0 | 0 | 0 | 0 | 0 | 0 | 0 | 0 | 0
0.18 | 0.0075 | 0.461 | -0.461 | 0.4571 | -0.4726 | 0.4535 | -0.4701 | 0.4514 | -0.4624 | 0.458 | -0.4583 | 0.4648 | -0.4585 | 0.461
0.3 | 0.0125 | 0.563 | -0.565 | 0.5602 | -0.575 | 0.5557 | -0.5717 | 0.5572 | -0.5669 | 0.5625 | -0.564 | 0.5681 | -0.5613 | 0.564
0.6 | 0.025 | 0.723 | -0.735 | 0.7193 | -0.7435 | 0.7156 | -0.7376 | 0.7197 | -0.738 | 0.7248 | -0.7321 | 0.725 | -0.7271 | 0.729
0.9 | 0.0375 | 0.828 | -0.847 | 0.8226 | -0.8569 | 0.8234 | -0.8498 | 0.8242 | -0.8492 | 0.8299 | -0.8446 | 0.8316 | -0.8402 | 0.837
1.2 | 0.05 | 0.91 | -0.936 | 0.905 | -0.9436 | 0.905 | -0.9383 | 0.9062 | -0.9365 | 0.9103 | -0.932 | 0.9109 | -0.9273 | 0.923
1.8 | 0.075 | 1.033 | -1.067 | 1.0289 | -1.072 | 1.029 | -1.0693 | 1.0295 | -1.0683 | 1.033 | -1.0639 | 1.0301 | -1.0552 | 1.05
2.4 | 0.1 | 1.122 | -1.161 | 1.1191 | -1.1638 | 1.1176 | -1.162 | 1.1176 | -1.1603 | 1.1199 | -1.156 | 1.1161 | -1.148 | 1.141
3 | 0.125 | 1.193 | -1.234 | 1.1901 | -1.2372 | 1.1895 | -1.2345 | 1.191 | -1.2346 | 1.19 | -1.2284 | 1.1842 | -1.2206 | 1.214
3.6 | 0.15 | 1.248 | -1.289 | 1.2466 | -1.2928 | 1.2459 | -1.2902 | 1.2465 | -1.2898 | 1.2454 | -1.2836 | 1.2417 | -1.278 | 1.268
4.2 | 0.175 | 1.293 | -1.333 | 1.2936 | -1.3378 | 1.2916 | -1.3345 | 1.2925 | -1.333 | 1.2929 | -1.3283 | 1.2887 | -1.327 | 1.313
4.8 | 0.2 | 1.329 | -1.365 | 1.3335 | -1.3691 | 1.3287 | -1.367 | 1.33 | -1.3665 | 1.3324 | -1.3631 | 1.3308 | -1.3633 | 1.347
6 | 0.25 | 1.384 | -1.413 | 1.3876 | -1.4147 | 1.3846 | -1.4122 | 1.3839 | -1.4116 | 1.3833 | -1.4117 | 1.3877 | -1.4143 | 1.398
7.2 | 0.3 | 1.415 | -1.434 | 1.4177 | -1.4343 | 1.4147 | -1.432 | 1.4148 | -1.4308 | 1.4138 | -1.431 | 1.4174 | -1.4363 | 1.424
8.4 | 0.35 | 1.432 | -1.437 | 1.4343 | -1.4374 | 1.4331 | -1.4343 | 1.4329 | -1.4326 | 1.431 | -1.4283 | 1.4336 | -1.4394 | 1.434
9.6 | 0.4 | 1.439 | -1.417 | 1.4421 | -1.4153 | 1.4396 | -1.4127 | 1.4397 | -1.413 | 1.4369 | -1.4073 | 1.4397 | -1.4176 | 1.428
10.8 | 0.45 | 1.432 | -1.375 | 1.4354 | -1.3739 | 1.4341 | -1.3717 | 1.4354 | -1.3721 | 1.4329 | -1.367 | 1.4362 | -1.3743 | 1.403
12 | 0.5 | 1.417 | -1.306 | 1.4194 | -1.3069 | 1.4177 | -1.3036 | 1.419 | -1.3036 | 1.4168 | -1.3004 | 1.4208 | -1.3049 | 1.361
13.2 | 0.55 | 1.387 | -1.2 | 1.3893 | -1.2011 | 1.3892 | -1.1971 | 1.3891 | -1.1978 | 1.3876 | -1.1963 | 1.3909 | -1.1989 | 1.293
13.8 | 0.575 | 1.369 | -1.126 | 1.3713 | -1.1266 | 1.3702 | -1.1224 | 1.3697 | -1.1228 | 1.3689 | -1.1224 | 1.3708 | -1.125 | 1.248
14.4 | 0.6 | 1.345 | -1.033 | 1.3492 | -1.0332 | 1.3487 | -1.0284 | 1.3467 | -1.0291 | 1.3461 | -1.0287 | 1.3476 | -1.0315 | 1.189
15 | 0.625 | 1.32 | -0.914 | 1.3235 | -0.9129 | 1.3225 | -0.9084 | 1.3216 | -0.9096 | 1.3204 | -0.9091 | 1.3215 | -0.9128 | 1.117
15.6 | 0.65 | 1.288 | -0.762 | 1.292 | -0.7606 | 1.2912 | -0.7569 | 1.2905 | -0.7564 | 1.2891 | -0.7564 | 1.2893 | -0.7598 | 1.025
16.2 | 0.675 | 1.25 | -0.594 | 1.2554 | -0.5942 | 1.2543 | -0.5896 | 1.2531 | -0.5888 | 1.252 | -0.5891 | 1.2509 | -0.5927 | 0.922
16.8 | 0.7 | 1.211 | -0.439 | 1.2091 | -0.4419 | 1.2169 | -0.437 | 1.2158 | -0.4352 | 1.2128 | -0.4338 | 1.2144 | -0.4376 | 0.825
17.4 | 0.725 | 1.164 | -0.301 | 1.1623 | -0.3074 | 1.1737 | -0.2994 | 1.1744 | -0.2998 | 1.1698 | -0.2965 | 1.1687 | -0.3019 | 0.732
18 | 0.75 | 1.113 | -0.175 | 1.1133 | -0.1801 | 1.1232 | -0.1697 | 1.1243 | -0.1731 | 1.1225 | -0.1706 | 1.1209 | -0.1761 | 0.644
18.6 | 0.775 | 1.058 | -0.065 | 1.0593 | -0.067 | 1.0675 | -0.0608 | 1.0702 | -0.0598 | 1.0688 | -0.0577 | 1.0665 | -0.0598 | 0.561
19.2 | 0.8 | 0.993 | 0.029 | 0.9948 | 0.0284 | 1.0032 | 0.0354 | 1.0066 | 0.0369 | 1.0052 | 0.0397 | 1.0004 | 0.0357 | 0.482
19.8 | 0.825 | 0.919 | 0.108 | 0.9224 | 0.1088 | 0.9285 | 0.1237 | 0.9327 | 0.1169 | 0.932 | 0.1198 | 0.928 | 0.1171 | 0.405
20.4 | 0.85 | 0.833 | 0.165 | 0.8387 | 0.1685 | 0.8446 | 0.1772 | 0.8472 | 0.1755 | 0.8493 | 0.1811 | 0.8447 | 0.1753 | 0.334
21 | 0.875 | 0.738 | 0.203 | 0.744 | 0.2064 | 0.7494 | 0.2154 | 0.7518 | 0.215 | 0.7546 | 0.2194 | 0.7506 | 0.2131 | 0.267
21.6 | 0.9 | 0.625 | 0.211 | 0.6317 | 0.2147 | 0.6371 | 0.2211 | 0.6412 | 0.2231 | 0.6446 | 0.2282 | 0.6387 | 0.2184 | 0.207
22.2 | 0.925 | 0.498 | 0.187 | 0.5046 | 0.192 | 0.5076 | 0.2004 | 0.514 | 0.1988 | 0.5153 | 0.2058 | 0.5083 | 0.1999 | 0.155
22.8 | 0.95 | 0.35 | 0.119 | 0.3574 | 0.1255 | 0.358 | 0.1314 | 0.3632 | 0.1333 | 0.3661 | 0.1395 | 0.3586 | 0.1306 | 0.115
23.4 | 0.975 | 0.179 | -0.001 | 0.1864 | 0.0053 | 0.1829 | 0.0104 | 0.1895 | 0.0128 | 0.1892 | 0.0174 | 0.1809 | 0.0091 | 0.09
24 | 1 | -0.019 | -0.187 | -0.0077 | -0.1765 | -0.0217 | -0.1796 | -0.0184 | -0.1734 | -0.0061 | -0.1671 | -0.0139 | -0.1757 | 0.084
Difference
0 |  | 0 | 0 | 0 | 0 | 0 | 0 | 0 | 0
0.18 |  | 0 | 0 | -0.0039 | -0.0116 | -0.0075 | -0.0091 | -0.0096 | -0.0014
0.3 |  | 0 | 0 | -0.0028 | -0.01 | -0.0073 | -0.0067 | -0.0058 | -0.0019
0.6 |  | 0 | 0 | -0.0037 | -0.0085 | -0.0074 | -0.0026 | -0.0033 | -0.003
0.9 |  | 0 | 0 | -0.0054 | -0.0099 | -0.0046 | -0.0028 | -0.0038 | -0.0022
1.2 |  | 0 | 0 | -0.005 | -0.0076 | -0.005 | -0.0023 | -0.0038 | -0.0005
1.8 |  | 0 | 0 | -0.0041 | -0.005 | -0.004 | -0.0023 | -0.0035 | -0.0013
2.4 |  | 0 | 0 | -0.0029 | -0.0028 | -0.0044 | -0.001 | -0.0044 | 0.0007
3 |  | 0 | 0 | -0.0029 | -0.0032 | -0.0035 | -0.0005 | -0.002 | -0.0006
3.6 |  | 0 | 0 | -0.0014 | -0.0038 | -0.0021 | -0.0012 | -0.0015 | -0.0008
4.2 |  | 0 | 0 | 0.0006 | -0.0048 | -0.0014 | -0.0015 | -0.0005 | 0
4.8 |  | 0 | 0 | 0.0045 | -0.0041 | -0.0003 | -0.002 | 0.001 | -0.0015
6 |  | 0 | 0 | 0.0036 | -0.0017 | 0.0006 | 0.0008 | -0.0001 | 0.0014
7.2 |  | 0 | 0 | 0.0027 | -0.0003 | -0.0003 | 0.002 | -0.0002 | 0.0032
8.4 |  | 0 | 0 | 0.0023 | -0.0004 | 0.0011 | 0.0027 | 0.0009 | 0.0044
9.6 |  | 0 | 0 | 0.0031 | 0.0017 | 0.0006 | 0.0043 | 0.0007 | 0.004
10.8 |  | 0 | 0 | 0.0034 | 0.0011 | 0.0021 | 0.0033 | 0.0034 | 0.0029
12 |  | 0 | 0 | 0.0024 | -0.0009 | 0.0007 | 0.0024 | 0.002 | 0.0024
13.2 |  | 0 | 0 | 0.0023 | -0.0011 | 0.0022 | 0.0029 | 0.0021 | 0.0022
13.8 |  | 0 | 0 | 0.0023 | -0.0006 | 0.0012 | 0.0036 | 0.0007 | 0.0032
14.4 |  | 0 | 0 | 0.0042 | -0.0002 | 0.0037 | 0.0046 | 0.0017 | 0.0039
15 |  | 0 | 0 | 0.0035 | 0.0011 | 0.0025 | 0.0056 | 0.0016 | 0.0044
15.6 |  | 0 | 0 | 0.004 | 0.0014 | 0.0032 | 0.0051 | 0.0025 | 0.0056
16.2 |  | 0 | 0 | 0.0054 | -0.0002 | 0.0043 | 0.0044 | 0.0031 | 0.0052
16.8 |  | 0 | 0 | -0.0019 | -0.0029 | 0.0059 | 0.002 | 0.0048 | 0.0038
17.4 |  | 0 | 0 | -0.0017 | -0.0064 | 0.0097 | 0.0016 | 0.0104 | 0.0012
18 |  | 0 | 0 | 0.0003 | -0.0051 | 0.0102 | 0.0053 | 0.0113 | 0.0019
18.6 |  | 0 | 0 | 0.0013 | -0.002 | 0.0095 | 0.0042 | 0.0122 | 0.0052
19.2 |  | 0 | 0 | 0.0018 | -0.0006 | 0.0102 | 0.0064 | 0.0136 | 0.0079
19.8 |  | 0 | 0 | 0.0034 | 0.0008 | 0.0095 | 0.0157 | 0.0137 | 0.0089
20.4 |  | 0 | 0 | 0.0057 | 0.0035 | 0.0116 | 0.0122 | 0.0142 | 0.0105
21 |  | 0 | 0 | 0.006 | 0.0034 | 0.0114 | 0.0124 | 0.0138 | 0.012
21.6 |  | 0 | 0 | 0.0067 | 0.0037 | 0.0121 | 0.0101 | 0.0162 | 0.0121
22.2 |  | 0 | 0 | 0.0066 | 0.005 | 0.0096 | 0.0134 | 0.016 | 0.0118
22.8 |  | 0 | 0 | 0.0074 | 0.0065 | 0.008 | 0.0124 | 0.0132 | 0.0143
23.4 |  | 0 | 0 | 0.0074 | 0.0063 | 0.0039 | 0.0114 | 0.0105 | 0.0138
24 |  | 0 | 0 | 0.0113 | 0.0105 | -0.0027 | 0.0074 | 0.0006 | 0.0136
Error
0 |  |  |  | #DIV/0! | #DIV/0! | #DIV/0! | #DIV/0! | #DIV/0! | #DIV/0!
0.18 |  |  |  | -0.846% | 2.516% | -1.627% | 1.974% | -2.082% | 0.3037%
0.3 |  |  |  | -0.4973% | 1.77% | -1.297% | 1.186% | -1.03% | 0.3363%
0.6 |  |  |  | -0.5118% | 1.156% | -1.024% | 0.3537% | -0.4564% | 0.4082%
0.9 |  |  |  | -0.6522% | 1.169% | -0.5556% | 0.3306% | -0.4589% | 0.2597%
1.2 |  |  |  | -0.5495% | 0.812% | -0.5495% | 0.2457% | -0.4176% | 0.05342%
1.8 |  |  |  | -0.3969% | 0.4686% | -0.3872% | 0.2156% | -0.3388% | 0.1218%
2.4 |  |  |  | -0.2585% | 0.2412% | -0.3922% | 0.08613% | -0.3922% | -0.06029%
3 |  |  |  | -0.2431% | 0.2593% | -0.2934% | 0.04052% | -0.1676% | 0.04862%
3.6 |  |  |  | -0.1122% | 0.2948% | -0.1683% | 0.0931% | -0.1202% | 0.06206%
4.2 |  |  |  | 0.0464% | 0.3601% | -0.1083% | 0.1125% | -0.03867% | 0%
4.8 |  |  |  | 0.3386% | 0.3004% | -0.02257% | 0.1465% | 0.07524% | 0.1099%
6 |  |  |  | 0.2601% | 0.1203% | 0.04335% | -0.05662% | -0.007225% | -0.09908%
7.2 |  |  |  | 0.1908% | 0.02092% | -0.0212% | -0.1395% | -0.01413% | -0.2232%
8.4 |  |  |  | 0.1606% | 0.02784% | 0.07682% | -0.1879% | 0.06285% | -0.3062%
9.6 |  |  |  | 0.2154% | -0.12% | 0.0417% | -0.3035% | 0.04864% | -0.2823%
10.8 |  |  |  | 0.2374% | -0.08% | 0.1466% | -0.24% | 0.2374% | -0.2109%
12 |  |  |  | 0.1694% | 0.06891% | 0.0494% | -0.1838% | 0.1411% | -0.1838%
13.2 |  |  |  | 0.1658% | 0.09167% | 0.1586% | -0.2417% | 0.1514% | -0.1833%
13.8 |  |  |  | 0.168% | 0.05329% | 0.08766% | -0.3197% | 0.05113% | -0.2842%
14.4 |  |  |  | 0.3123% | 0.01936% | 0.2751% | -0.4453% | 0.1264% | -0.3775%
15 |  |  |  | 0.2652% | -0.1204% | 0.1894% | -0.6127% | 0.1212% | -0.4814%
15.6 |  |  |  | 0.3106% | -0.1837% | 0.2484% | -0.6693% | 0.1941% | -0.7349%
16.2 |  |  |  | 0.432% | 0.03367% | 0.344% | -0.7407% | 0.248% | -0.8754%
16.8 |  |  |  | -0.1569% | 0.6606% | 0.4872% | -0.4556% | 0.3964% | -0.8656%
17.4 |  |  |  | -0.146% | 2.126% | 0.8333% | -0.5316% | 0.8935% | -0.3987%
18 |  |  |  | 0.02695% | 2.914% | 0.9164% | -3.029% | 1.015% | -1.086%
18.6 |  |  |  | 0.1229% | 3.077% | 0.8979% | -6.462% | 1.153% | -8%
19.2 |  |  |  | 0.1813% | -2.069% | 1.027% | 22.07% | 1.37% | 27.24%
19.8 |  |  |  | 0.37% | 0.7407% | 1.034% | 14.54% | 1.491% | 8.241%
20.4 |  |  |  | 0.6843% | 2.121% | 1.393% | 7.394% | 1.705% | 6.364%
21 |  |  |  | 0.813% | 1.675% | 1.545% | 6.108% | 1.87% | 5.911%
21.6 |  |  |  | 1.072% | 1.754% | 1.936% | 4.787% | 2.592% | 5.735%
22.2 |  |  |  | 1.325% | 2.674% | 1.928% | 7.166% | 3.213% | 6.31%
22.8 |  |  |  | 2.114% | 5.462% | 2.286% | 10.42% | 3.771% | 12.02%
23.4 |  |  |  | 4.134% | -630% | 2.179% | -1140% | 5.866% | -1380%
24 |  |  |  | -59.47% | -5.615% | 14.21% | -3.957% | -3.158% | -7.273%